## 設計諸元表
EGL ギア株式会社 |  |  |  |  | 設 計 諸 元 表
EGL GEAR CO., LTD.
文書番号 | DS-RG50-01 |  |  |  | 対象型式 | RG-50
製品名 | 搬送コンベヤ駆動用 平歯車単段減速機 |  |  |  | 関連図番 | ASSY-50/GR-204/GR-205
作成 | 藤原 |  |  |  | 承認 | 李
作成日 | 2021-06-18 |  |  |  | 改訂 | Rev.0（初版）
歯 車 要 目 表
項 目 | 記号 | 駆動歯車 | 被動歯車 | 単位 | 摘 要
モジュール | m | 3 |  | mm | 設計値（基準）
基準圧力角 | α | 20 |  | 度 | 標準
歯数 | z | 20 | 100 |  | GR-204 / GR-205
基準ピッチ円直径 | d | 60 | 300 | mm | d = m·z
基礎円直径 | db | 56.3816 | 281.9078 | mm | db = d·cosα
歯先円直径 | da | 66 | 306 | mm | da = d + 2m
歯底円直径 | df | 52.5 | 292.5 | mm | df = d − 2.5m
全歯たけ | h | 6.75 | 6.75 | mm | h = 2.25m
またぎ歯数 | zm | 3 | 12 | 枚 | 歯厚測定用
またぎ歯厚 | W | 22.9813 | 106.0502 | mm | 公差 −0.05/−0.13
歯元すみ肉半径 | ρf | 1.14 | 1.14 | mm | ρf = 0.38m 注1)
かみあい率 | εα | 1.7047 |  |  | 1.4以上 良好
基準軸間距離 | a | 180 |  | mm | a = (d1+d2)/2 注2)
バックラッシ（円周） | jt | 0.10 〜 0.20 |  | mm | 組立管理値
歯幅 | b | 30 | 30 | mm
精度等級 | — | JIS B 1702 N8
材料・熱処理 |  |  |  |  | 減速機 仕様
材質 | SCM440 |  |  |  | 形式 | 平歯車 単段
熱処理 | 浸炭焼入れ |  |  |  | 減速比 i | 1/5
表面硬さ | HRC 58〜62 |  |  |  | 許容トルク(出力) | 500 N·m
硬化層深さ | 0.8〜1.2 mm |  |  |  | 入力回転数 | 1500 min⁻¹
歯面仕上げ | 研削 Ra1.6 |  |  |  | ケース外形幅 | 約400 mm 注2)
軸穴公差 | H7 |  |  |  | 潤滑 | 油浴 VG220
注記
注1) 歯元すみ肉部（ρf）は曲げ応力集中部。形状・寸法を厳守し、きず・打痕を与えないこと。
注2) トルク条件を変更する場合、モジュール・軸間距離・ケース外形・歯元強度への影響を再評価のこと。
注3) 歯元曲げ強さ・歯面強さは強度計算書 CALC-RG50-021 による。
注4) 本諸元は現行 RG-50（初版）。設計変更は ECR に基づき改訂する。
様式 EGL-D-031 （A4）