## 強度計算書
EGL ギア株式会社 |  |  |  | 歯 車 強 度 計 算 書
EGL GEAR CO., LTD.
文書番号 | CALC-RG50-021 |  |  | 対象型式 | RG-50
計算対象 | 駆動・被動歯車（GR-204/GR-205） |  |  | 規格 | JIS B 1701-1/2
計算者 | 兵頭 |  |  | 計算日 | 2021-06-22
承認 | 李 |  |  | 改訂 | Rev.1（2022-09 起動時係数 追加）
1. 入力条件
伝達動力 | P | 15.7 | kW | 出力15.7kW
入力回転数 | n1 | 1500 | min-1
モジュール | m | 3 | mm
歯数（駆動） | z1 | 20 |  | 危険側＝小歯車
歯幅 | b | 30 | mm
基準ピッチ円直径(駆動) | d1 | 60 | mm | d1=m·z1
歯元すみ肉半径 | ρf | 1.14 | mm | 0.38m（現行）
2. 接線力・補正係数
定格トルク(駆動軸) | T1 | 99.9567 | N·m | T1=9550·P/n1
接線力 | Ft | 3331.8889 | N | Ft=2000·T1/d1
過負荷係数 | KA | 1.25 |  | 一様衝撃
動荷重係数 | KV | 1.15 |  | 精度N8相当
起動時ピーク係数 | Ks | 1.3 |  | Rev.1追加（初版=1.00）
歯形係数(駆動) | YF | 3.1 |  | z=20,α20° JIS図表
応力修正係数 | Ys | 1.7 |  | ρf依存（R小=大）
かみあい率係数 | Yε | 0.72
3. 歯元曲げ強さ（駆動歯車＝危険側）
発生歯元応力 | σF | 262.5079 | MPa | σF=Ft/(b·m)·YF·Ys·Yε·KA·KV·Ks
許容歯元応力 | σFlim | 340 | MPa | SCM440浸炭 歯元(安全率込)
曲げ安全率 | SF | 1.2952 |  | 必要安全率 | ≧ 1.20
判定 |  | 合格（ただし余裕小） |  | ※ 余裕は大きくない。トルク増には注意（TM-2021-007）
4. 歯面強さ（点食）
発生接触応力 | σH | 1180 | MPa | ヘルツ応力（概算）
許容接触応力 | σHlim | 1500 | MPa | SCM440浸炭 歯面
歯面安全率 | SH | 1.2712 |  | 必要安全率 | ≧ 1.15
判定 |  | 合格
5. 結論
・歯面強さは十分な安全率を確保。
・歯元曲げ強さは合格だが安全率の余裕は小さい。歯元すみ肉R（0.38m）と起動時ピークの影響が支配的。
・トルク条件を引き上げる場合は、歯元R 拡大・歯幅増・モジュール増のいずれかで歯元応力を再評価のこと。
・Rev.1（2022-09）にて起動時ピーク係数 Ks=1.30 を追加。不具合 QR-2022-114 の是正を反映。
様式 EGL-D-035 （A4）